## CableTypes
Type | Purpose | Diameter [mm] | Weight [kg/m]
4G 62.5/125μm OM1 | Control | 9.6 | 0.122
CAT.6A FRNC FC 4x2xAWG23 | Control | 8.7 | 0.091
CAT.6A S/FTP 4x2xAWG23 | Control | 7.3 | 0.052
CTS-CHZ 5x0.75mm² | Control | 7.1 | 0.091
GAALFLEX®VFD 2XSLCH 4G16mm² | VFD | 22.6 | 1.291
GAALFLEX®VFD 2XSLCH 4G25mm² | VFD | 26.9 | 1.843
GAALFLEX®VFD 2XSLCH 4G95mm² | VFD | 44.8 | 5.27
HXSLCHXSHX 12 x 6mm² | Power | 26.4 | 1.45
JZ-600 3G 1.5MM² | Control | 8.7 | 0.213
Li02YCHXSHX[BK] 18x4 x 0.50mm² | Control | 41.6 | 0.71
Li02YCHXSHX[BK] 8x2x 0.25mm² | Control | 21.7 | 0.094
N2XH-Flex 0.6/1 kV 3G10mm² | Power | 14.8 | 0.45
N2XH-Flex 0.6/1 kV 3G2.5mm² | Power | 12.1 | 0.21
N2XH-Flex 0.6/1 kV 3G4mm² | Power | 12.2 | 0.24
N2XH-Flex 0.6/1 kV 3G6mm² | Power | 13.4 | 0.315
N2XH-Flex 0.6/1 kV 5G10mm² | Power | 18 | 0.685
N2XH-Flex 0.6/1 kV 5G16mm² | Power | 20.9 | 1
N2XH-Flex 0.6/1 kV 5G2.5mm² | Power | 14.4 | 0.3
N2XH-Flex 0.6/1 kV 5G25mm² | Power | 25.9 | 1.55
N2XH-Flex 0.6/1 kV 5G35mm² | Power | 28.3 | 2.05
N2XH-Flex 0.6/1 kV 5G50mm² | Power | 33.7 | 2.84
N2XH-Flex 0.6/1 kV 5G6mm² | Power | 16.3 | 0.47
N2XH-Flex 0.6/1 kV 5G70mm² | Power | 38.6 | 3.905
N2XH-Flex 0.6/1 kV 5G95mm² | Power | 43.5 | 5.08
N2XS(FL)H 12/20kV (24)kV 1x185/25mm² | MV | 35 | 2.5
N2XS(FL)H 12/20kV (24)kV 1x240/25mm² | MV | 38 | 3.25
N2XS(FL)H 12/20kV (24)kV 1x300/25mm² | MV | 40 | 4
RE-2X(St)H 1x2x0.75mm² | Control | 5.7 | 0.056
RE-2X(St)H 1x3x0.34mm² | Control | 4.8 | 0.056
RE-2X(St)H 1x3x0.75mm² | Control | 6.3 | 0.062
RE-2X(St)H PiMF 2x2x0.75mm² | Control | 9.1 | 0.095
RE-2X(St)H PiMF 4x2x0.75mm² | Control | 10.7 | 0.148
RE-2X(St)H PiMF 8x2x0.75mm² | Control | 14.5 | 0.244
RE-2X(St)H TiMF 5x3x0.75mm² | Control | 13 | 0.265
RZ1-K GREEN/YELLOW 0.6/1 kV 1x185mm² | Control | 23.1 | 1.74
N2XH-Flex 0.6/1 kV 4G120mm² | Power | 44.8 | 5.305
N2XH-Flex 0.6/1 kV 4G2.5mm² | Power | 12.2 | 0.225
N2XH-Flex 0.6/1 kV 4G25mm² | Power | 23.8 | 1.275
N2XH-Flex 0.6/1 kV 4G50mm² | Power | 30.1 | 2.31
N2XH-Flex 0.6/1 kV 4G70mm² | Power | 34.8 | 3.185
N2XH-Flex 0.6/1 kV 4G95mm² | Power | 39.9 | 4.184